## Sheet1
LAN | RS485 | Entity | Raw | Value | data_type | scale | unit | device class | Description | Validated with Foxess values
31000 | 11000 | PV1-Voltage | 2566 | 256.6 V | int16 | 0.1 | V |  | String 1 voltage
31001 | 11001 | PV1-Current | 26 | 2.6 A | int16 | 0.1 | A |  | String 1 current
31002 | 11002 | PV1-Power | 690 | 0.69 kW | int16 | 0.001 | kW | power | String 1 power
31003 | 11003 | PV2-Voltage | 2659 | 265.9 V | int16 | 0.1 | V |  | String 2 voltage
31004 | 11004 | PV2-Current | 17 | 1.7 A | int16 | 0.1 | A |  | String 2 current
31005 | 11005 | PV2-Power | 466 | 0.466 kW | int16 | 0.001 | kW | power | String 2 Power
31020 | 11006 | InvBatVolt | 2136 | 213.6 V | int16 | 0.1 | V | battery | Inverter battery voltage | Y
| 11007 | InvBatPower | 0 | 0 kW | int16 | 0.01 | kW |  | Inverter battery power
31022 | 11008 | Battery-Discharge-Power | 17 | 0.017 kW | int16 | 0.001 | kW | Power | Inverter battery output power (-ve when charging) | Y
31006 | 11009 | RVolt | 2405 | 240.5 V | int16 | 0.1 | V |  | Grid Voltage
31007 | 11010 | RCurrent | 46 | 4.6 A | int16 | 0.1 | A |  | Inverter Output Current
31008 | 11011 | RPower | 1095 | 1.095 kW | int16 | 0.001 | kW | Power | Inverter Output Power?
| 11012 |  | 65494 | -4.2 | int16 | 0.1
| 11013 |  | 1115 | 111.5 | int16 | 0.1
31009 | 11014 | RFreq | 5011 | 50.11 Hz | int16 | 0.01 | Hz |  | Grid Frequency
31010 | 11015 | EPS RVolt | 2376 | 237.6 V | int16 | 0.1 | V |  | EPS output voltage?
31011 | 11016 | EPS RCurrent | 2 | 0.2 A | int16 | 0.1 | A |  | EPS output current?
31012 | 11017 | EPS RPower | 3 | 0.003 kW | int16 | 0.001 | kW | Power | EPS output power?
| 11018 |  | 0 | 0 | int16 | 1
| 11019 |  | 49 | 0 | int16
31013 | 11020 | EPS RFreq | 5012 | 50.12 Hz | int16 | 0.01 | Hz |  | EPS frequency?
31014 | 11021 | Grid CT | 572 | 0.572 kW | int16 | 0.001 | kW | power | Clamp 1 power
31015 | 11022 | CT2 Meter | 0 | 0 kW | int16 | 0.001 | kW | power | Clamp 2 power
31016 | 11023 | Load Power | 523 | 0.523 kW | int16 | 0.001 | kW | power | Load power
31019 | 11024 | InvTemp | 311 | 31.1 °C | int16 | 0.1 | °C | temperature | Inverter temperature
31018 | 11025 | AmbTemp | 390 | 39 °C | int16 | 0.1 | °C | temperature | Ambient temperature
| 11026 |  | 0 | 0 | int16
| 11027 |  | 0 | 0 | int16
| 11028 | Inverter Size | 6000 | 6 kW | int16 | 0.001 | kW | power | Inverter Size?
| 11029 |  | 59536 | -600 | int16 | 0.1
| 11030 |  | 0 | 0 | int16
| 11031 |  | 0 | 0 | int16
| 11032 |  | 514 | 0 | int16
| 11033 |  | 1282 | 0 | int16
| 11034 |  | 2140 | 0 | int16
| 11035 | Temp | 0 | 0 °C | int16 | 0.1 | °C | temperature | Not used?
31024 | 11036 | Battery-SoC | 100 | 100 % | int16 | 1 | % | battery | Battery state of charge | Y
| 11037 | BMS kWh Remaining | 923 | 9.23 kWh | int16 | 0.01 | kWh | energy
31023 | 11038 | Battery-Temp | 285 | 28.5 °C | int16 | 0.1 | °C | temperature | Battery temperature | Y
| 11039 |  | 2304 | 0 | int16
| 11040 |  | 1792 | 0 | int16
| 11041 | BMS Charge Rate | 0 | 0 A | int16 | 0.1 | A
| 11042 | BMS Discharge Rate | 500 | 50 A | int16 | 0.1 | A
| 11043 | BMS Cell Temp High | 232 | 23.2 °C | int16 | 0.1 | °C | temperature
| 11044 | BMS Cell Temp Low | 198 | 19.8 °C | int16 | 0.1 | °C | temperature
| 11045 | BMS Cell mV High | 3349 | 3349 mV | int16 | 1 | mV
| 11046 | BMS Cell mV Low | 3341 | 3341 mV | int16 | 1 | mV
| 11047 |  | 4 | 0 | int16
| 11048 |  | 49 | 0 | int16
| 11049 | BMS Watthours Total | 6171 | 0 | int16
| 41001 | Time Period 1 - Enabled |  | 0 | int16
| 41002 | Time Period 1 - Start |  | 0 | int16
| 41003 | Time Period 1 - End |  | 0 | int16
| 41004 | Time Period 2 - Enabled |  | 0 | int16
| 41005 | Time Period 2 - Start |  | 0 | int16
| 41006 | Time Period 2 - End |  | 0 | int16
| 41009 | Min SoC |  | 0 % | int16 | 1 | % | battery
| 41011 | Min SoC (On Grid) |  | 0 % | int16 | 1 | % | battery
31017 |  |  | 0 | 0 | int16 |  |  |  | Not used?
31021 |  | InvBatCurrent | 65535 | -0.01 kW | int16 | 0.01 | kW | battery | Inverter battery current | Y
31025 |  |  | 300 | 0 | int16
31026 |  |  | 500 | 0 | int16
31027 |  |  | 2 | 0 | int16
31028 |  |  | 1 | 0 | int16
31029 |  |  | 1 | 0 | int16
31030 |  |  | 0 | 0 | int16
31031 |  |  | 0 | 0 | int16
31032 |  |  | 0 | 0 | int16
31033 |  |  | 0 | 0 | int16
31034 |  |  | 0 | 0 | int16
31035 |  |  | 0 | 0 | int16
31036 |  |  | 0 | 0 | int16
31037 |  |  | 0 | 0 | int16
31038 |  |  | 0 | 0 | int16
31039 |  |  | 2313 | 0 | int16