## Templete
测量系统重复性和再现性分析报告
车间 |  | 事业部 |  |  |  | 生产线 |  |  |  | 工序名称
特性 |  | 工厂名称 |  |  |  | 零件名称 |  |  |  | 零件编号
规格 |  | 量具编号 |  |  |  | 检验员A |  |  |  | 检验员B
日期 |  | 检测部门 |  |  |  | 检验员C |  |  |  | 检验员D
评价人/试验次数 |  | 零 件 编 号 | [9 empty] | 平均值
|  | 1 | 2 | 3 | 4 | 5 | 6 | 7 | 8 | 9 | 10
A | 1
2
3
平均值 | [11 empty] | XA
极差 | [11 empty] | RA
B | 1
2
3
平均值 | [11 empty] | XB
极差 | [11 empty] | RB
C | 1
2
3
平均值 | [11 empty] | XC
极差 | [11 empty] | RC
D | 1
2
3
平均值 | [11 empty] | XD
极差 | [11 empty] | RD
零件平均值(XP) | [11 empty] | p
Rp
均值控制图
CLX | [11 empty] | 组容 | A2
UCLX
LCLX
X-CHART | [11 empty] | 2 | 1.88
[12 empty] | 3 | 1.023
极差控制图
CLR | [11 empty] | 组容 | D3 | D4
UCLR
LCLR
R-CHART | [11 empty] | 2 | 0 | 3.267
[12 empty] | 3 | 0 | 2.574
重复性-设备变差(EV) |  | 零 件 编 号 6: 再现性-评价人变差(AV)
EV(R×K1) |  | 零 件 编 号 4: 试验次数; 零 件 编 号 5: K1; 零 件 编 号 6: AV(SQRT（（X×K2）^2-（EV^2/（nr)）); 零 件 编 号 10: 评价人数 |  | K2
EV%(EV/TV×100%) |  | 零 件 编 号 6: AV%（AV/TV×100%）; 零 件 编 号 10: 2 |  | 0.7071
|  | 零 件 编 号 4: 2; 零 件 编 号 5: 0.8862; 零 件 编 号 10: 3 | 3 | 0.5231 | 0.5231
|  | 零 件 编 号 4: 3; 零 件 编 号 5: 0.5908; 零 件 编 号 10: 4 |  | 0.4467
零部件变差（PV） |  | 零 件 编 号 6: 总变差(TV)
PV(R×K3) |  | 零 件 编 号 4: 零件数; 零 件 编 号 5: K3; 零 件 编 号 6: TV（SQRT(GRR^2 + PV^2)）
[5 empty] | 2 | 0.7071
[5 empty] | 3 | 0.5231
[5 empty] | 4 | 0.4467
[5 empty] | 5 | 0.403 | ndc（1.41(PV/GRR)）
PV%(PV/TV×100%) |  | 零 件 编 号 4: 6; 零 件 编 号 5: 0.3742
[5 empty] | 7 | 0.3534
[5 empty] | 8 | 0.3375
[5 empty] | 9 | 0.3249
[5 empty] | 10 | 0.3146
重复性和再现性(GR&R)
GR&R(SQRT（EV^2 + AV^2）)
%GR&R(GRR/TV×100%)
结论
备注
表单使用说明： 1、样本量不得超过10个，否则请重新设计算法； 2、试验次数不得少于2，不得超过3，否则请重新设计算法；10%≤%GR&R≤30%，可接受、可不接受，决定于该测量系统的重要性，改善所需要的成本等因素，不改善的该特性的公差需加严检验；%GR&R＞30%，测量系统不接受。 3、是否符合要求的标准为：%GRR<10%,测量系统可接受； 4、备注栏使用：用于记录现场检查发现的相关问题及相关的建议.